## Naslovna
Investitor: | CENTAR ZA PRUŽANJE USLUGA U ZAJEDNICI OSIJEK
Lokacija: | Osijek, Vinkovačka 61
TROŠKOVNIK RADOVA
Osijek, siječanj 2026. godine

## Parketarski radovi
Parketarski radovi
R. Br. | Opis stavke | J.M. | Količina | Jedinična cijena | Ukupno
1. | Izmještanje stavri iz 18 prostorija te ponovno vraćanje | paušal | 1 |  | 0
2. | Demontaža starog dotrajalog parketa | m² | 80 |  | 0
3. | Popravak glazure, ravnanje i bušenje | m² | 80 |  | 0
4. | Dobava novog bukovog ili hrastovog parketa dimenzija prilagođenih postojećem parketu | m² | 80 |  | 0
5. | Demontaža parketa, čišćenje, ravnanje glazure te ponovno ljepljenje | m² | 93 |  | 0
6. | Brušenje te lakiranje sjajnim lakom u 3 sloja | m² | 300 |  | 0
7. | Demontaža starih lajsni te dobava i ugradnja i lakiranje novih lajsni | m² | 380 |  | 0
8. | Čišćenje prostora po fazama rada | m² | 300 |  | 0
| UKUPNO |  |  |  | 0
| PDV |  |  |  | 0
| SVUKUPNO |  |  |  | 0

## Strojarske instalacije (hidden)
PREDMJER RADOVA STROJARSKIH INSTALACIJA
R.br. | Opis stavke | Jed. | Količina | J. cijena (HRK) | Ukupno (HRK)
NAPOMENA: Prilikom izrada ponude treba imati u vidu najnovije važeće propise za pojedine vrste instalacije. Za sve eventualne primjedbe u pogledu izvođenja i troškovnika te davanja ponude obratiti se projektantu. Izvođač je dužan horizontalni i vertikalni prijenos ponuditi u cijeni stavke, te sve radove nuditi u jediničnim cijenama predmetnog troškovnika.
I SPECIFIKACIJA OPREME, MATERIJALA I RADOVA
A) | RADIJATORSKO GRIJANJE
1. | Pločasti čelični radijatori, ventil-kompakt izvedbe kao tip: T6 VOGEL & NOOT sa srednjim priključkom sljedećih dimenzija
| 21 KV-S 600/600 | kom | 7 | 613 | 4291
| 21 KV-S 600/800 | kom | 9 | 691 | 6219
| 21 KV-S 600/1000 | kom | 5 | 804 | 4020
| 21 KV-S 600/1200 | kom | 3 | 987 | 2961
| 21 KV-S 600/1400 | kom | 1 | 1092 | 1092
| 21 KV-S 900/520 | kom | 1 | 720 | 720
| 21 KV-S 900/720 | kom | 1 | 684 | 684
| 11 KV 900/520 | kom | 2 | 581 | 1162
| Opremljeni pripadajućim konzolama za brzu montažu na zid, te kutni H-ventilskim blokom za priključenje na dvocjevni sustav grijanja |  |  |  | 0
0
2. | Pločasti čelični radijatori klasik izvedbe, kao tip: VONOVA-K VOGEL & NOOT sljedećih dimenzija: |  |  |  | 0
| 21 K-S 600/1200 | kom | 1 | 853 | 853
| 21 K-S 900/520 | kom | 1 | 627 | 627
| 21 K-S 900/600 | kom | 1 | 686 | 686
| 21 K-S 900/720 | kom | 1 | 765 | 765
| 21 K 900/520 | kom | 1 | 509 | 509
| Opremljeni pripadajućim konzolama za brzu montažu na zid te ravnim radijatorskim ventilom 1/2" sa termostatskom glavom i ravnim zatvarajućim navijkom 1/2". |  |  |  | 0
0
3. | Termostatska glava za montažu na ventil­kompakt radijator | kom | 29 | 98 | 2842
4. | Razdjeljivač/sakupljač za priključak krugova radijatorskog grijanja, sa priključcima na ulazu i izlazu NO25, te priključcima NO15 za svaki krug grijanja, opremljen sa: |  |  |  | 0
| - kuglasta slavina na ulazu i izlazu |  |  |  | 0
| - ventil NO15 na polazu i povratu kruga |  |  |  | 0
| - slavina za punjenje i pražnjenje |  |  |  | 0
| - odzračni pipac |  |  |  | 0
| - naležni termometar 0-120oC na povratu kruga |  |  |  | 0
| kompleti za 6 krugova | kom | 1 | 1350 | 1350
| kompleti za 8 krugova | kom | 3 | 1600 | 4800
| Svaki komplet smješten u pripadajućem limenom ormariću predviđenom za ugradbu u zid. |  |  |  | 0
0
5. | Troslojne PE-AL-PE cijevi, kao tip "UNIPIPE" 016x2 mm | m | 760 | 14 | 10640
0
6. | Toplinska izolacija "UNIPIPE" cijevi u podu izolacionim crijevom "KAIMAN" 018x4 mm | m | 730 | 4 | 2920
0
7. | Svjetlo vučene bakrene cijevi u šipkama, sljedećih dimenzija: |  |  |  | 0
| 015x1 | m | 6 | 50 | 300
| 018x1 | m | 4 | 69 | 276
| 022x1 | m | 32 | 84 | 2688
| 028x1,5 (NO25) | m | 6 | 114 | 684
| 035x1,5 (NO32) | m | 4 | 165 | 660
| 042x1,5 (NO40) | m | 12 | 213 | 2556
0
8. | Spojni fazonski komadi, kao i sav pomoćni i potrošni materijal neophodan za stavke 5 i 7 | paušalno | 1 | 2000 | 2000
0
9. | Samostojeći plinski kondenzacijski kotao sa pripadajućim dimovodom, opremljen ekspanzionom posudom, osiguračem strujanja, cirkulacionom pumpom te automatikom za vođenje temperature polaznog voda u ovisnosti o vanjskoj temperaturi. Toplinski učin Q=13,3-47,7 kW kao tip: VU INT 466/4-5 A "VAILLANT" | kom | 1 | 28000 | 28000
0
10. | Plinski kondenzacijski kotao sa pripadajućim dimovodom, toplinskog učina Q=18 kW kao tip: VUW 206/5-5 "VAILLANT" | kom | 1 | 14500 | 14500
0
11. | Kuglasta slavina za toplu vodu sa priključcima na navoj R 6/4" | kom | 2 | 210 | 420
0
12. | Dobava, transport i montaža prethodno specificirane opreme i materijala do pune pogonske gotovosti, uključujući tlačnu probu i puštanje u rad cjelokupnog postrojenja kao i probni pogon i regulaciju | paušalno | 1 | 3000 | 3000
0
B) | TOPLOZRACNO GRIJANJE I VENTILACIJA |  |  |  | 0
1. | Plinski generatog toplog zraka sa centrifugalnim ventilatorom, previđen za priključak na zračni kanal, toplinskog učinka Q=52 kW, protoka zraka V= 5000 m3/h, raspoloživog tlaka na prirubnici p=100 Pa, Uz uređaj isporučiti pripadajuću protupožarnu zaklopku sa krajnjim kontaktom, te filter zraka, kao i dimovodnu cijev 0100, dužine L=5m, sa jednim lukom 90o | komplet | 1 | 38000 | 38000
0
2. | Mješajuća komora sa elektromotornom preklopkom, dimenzija 3x470/930 izrađena iz pocinčanog lima d=1 mm (prema detalju u nacrtu) | kom | 1 | 5600 | 5600
0
3. | Elektromotorni pogon preklopke kao tip: SM 24 SR, sa daljinskim pozicionerom tip: SGA 24 sve proizvod "BELIMO". Isporuku kompletirati transformatorom 220/24 V (AC) | kom | 1 | 2400 | 2400
0
4. | Tlačni zračni kanal izrađen iz pocinčanog čeličnog lima debljine d= 0,6mm, sljedećih dimenzija: |  |  |  | 0
| 840x400 | m | 4 | 458.3 | 1833.2
| 450x400 | m | 14 | 314.2 | 4398.8
| 450x320 | m | 12 | 284.6 | 3415.2
| 450x240 | m | 12 | 231.9 | 2782.8
| 450x160 | m | 12 | 205 | 2460
| 300x300 | m | 4 | 202 | 808
0
5. | Konzole za nošenje zračnih kanala komplet sa ovjesnim priborom. | komplet | 1 | 5000 | 5000
0
6. | Istrujne rešetke (anemostati) sa regulatorom protoka, kao tip: ANK 4-L, "KUMAOPREMA" | kom | 8 | 450 | 3600
0
7. | Odsisne rešetke sa regulatorom protoka kao tip: OAK-L 425x125 "KLIMAOPREMA" | kom | 20 | 250 | 5000
0
8. | Odsisne rešetke recirkulacionog zraka, bez regulatora protoka kao tip: OAK 825x425, "KLIMAOPREMA" | kom | 2 | 520 | 1040
0
9. | Zaštitne protukišne rešetke na usisu svježeg zraka i ispuhu otpadnog: |  |  |  | 0
| 930x520 | kom | 1 | 320 | 320
| 700x500 | kom | 1 | 285 | 285
0
10. | Odsisni ventilator otpadnog zraka kapaciteta V=5000m3/h p=150 Pa, kao tip: KDRE 55, "SYSTEMAIR" sa pripadajućim regulatorom brzine vrtnje | kom | 1 | 6500 | 6500
0
C) | INSTALACIJA PLINA |  |  |  | 0
0
1. | Dobava i ugradnja plinskog priključka od cijevi PE- HD 032 komplet sa sedlom, zaštitnom cijevi, prijelaznim komadom čelik - plastika i kuglastim ventilom 1". U cijenu uračunati iskop i zatrpavanje rova. | komplet | 1 | 14500 | 14500
0
2. | Crna čelična srednje teška cijev |  |  |  | 0
| 042,4x3,25 (NO32) | m | 25 | 124 | 3100
| 033,7x3,25 (NO25) | m | 40 | 103 | 4120
| 026,9x2,65 (NO20) | m | 25 | 78 | 1950
| 021,3x2,65 (NO15) | m | 8 | 60 | 480
0
3. | Plinska kuglasta slavina sa dugim navojem |  |  |  | 0
| NO32 NP6 | kom | 1 | 138 | 138
| NO20 NP6 | kom | 2 | 106 | 212
| NO15 NP6 | kom | 1 | 76 | 76
0
4. | Antikorozivna zaštita vidljivih cijevi dvostrukim slojem temeljne boje i završnim naličem žute boje (uz prethodno čišćenje od hrđe čeličnom četkom do metalnog sjaja) | m2 | 8.1 | 50 | 405
0
5. | Pomoćni i potrošni materijal neophodan za montažu plinske instalacije | paušal | 1 | 500 | 500
0
6. | Nepredviđeni radovi u visini 10 % vrednosti radova uz odobrenje nadzornog inženjera | paušal | 1 | 20000 | 20000
0
D) | DOKUMENTACIJA I NADZOR |  |  |  | 0
0
1. | Izrada tehničke dokumentacije - izvedbeni projekt te predaja investitoru (u 3 istovjetna primjerka u | kompl | 1 | 7000 | 7000
0
2. | Izrada telim čke dokumentacije - izvedeno stanje te predaja investitoru (u 3 istovjetna primjerka u | kompl | 1 | 2500 | 2500
240649